## Sheet1
注意 | ①请在黄色区域填入原始数据②请勿改动白色区域，均为公式
时差法 | [5 empty] | 频率37.000KHz | 相位比较法
测量次数 | 1 | 2 | 3 | 4 | 5 |  | 测量次数 | 1 | 2 | 3 | 4 | 5
位置（mm） | 100 | 120 | 140 | 160 | 180 |  | 位置（mm） | 78.62 | 97.42 | 120.3 | 140.6 | 164.22
m | 0.1 | 0.12 | 0.14 | 0.16 | 0.18 |  | m | 0.07862 | 0.09742 | 0.1203 | 0.1406 | 0.16422
时间（us） | 98.7 | 111.6 | 124.3 | 138 | 154.4 |  | 测量次数 | 6 | 7 | 8 | 9 | 10
s | 9.87e-05 | 0.0001116 | 0.0001243 | 0.000138 | 0.0001544 |  | 位置（mm） | 182.58 | 208 | 220.5 | 244.1 | 265.4
测量次数 | 6 | 7 | 8 | 9 | 10 |  | m | 0.18258 | 0.208 | 0.2205 | 0.2441 | 0.2654
位置（mm） | 200 | 220 | 240 | 260 | 280 |  | 波长（m） | 0.041584 | 0.044232 | 0.04008 | 0.0414 | 0.040472
m | 0.2 | 0.22 | 0.24 | 0.26 | 0.28 |  | 平均波长 | 0.041554
时间（us） | 170.5 | 185.5 | 198.5 | 211 | 244.7 |  | 平均速度 | 1537.4832
s | 0.0001705 | 0.0001855 | 0.0001985 | 0.000211 | 0.0002447
速度（m/s） | 1392.7577 | 1353.18 | 1347.7089 | 1369.863 | 1107.4197
平均速度 | 1314.1859